## аппараты
| Фото | Стыковые сварочные аппараты | Цена с НДС
W 160 |  | Аппарат с механическим приводом для сварки труб номинальным диаметром от 40 до 160 мм, с возможностью сварки труб номинальным диаметром 32 мм . В комплекте: позиционер с механическим приводом; нагревательный элемент с электронным поддержанием и регулятором температуры; торцеватель с электроприводом; контейнер для хранения нагревательного элемента и торцевателя; инструментальный ящик; алюминиевые вкладыши: d40,50, 63, 75, 90, 110, 125, 140 мм. | 95000
W 160 (S) |  | Аппарат с механическим приводом для сварки труб номинальным диаметром от 63 до 160 мм, с возможностью сварки труб номинальным диаметром 32 мм . В комплекте: 2-х хомутовый позиционер с механическим приводом; нагревательный элемент с электронным поддержанием и регулятором температуры; торцеватель с электроприводом; контейнер для хранения нагревательного элемента и торцевателя; инструментальный ящик; алюминиевые вкладыши: d 63, 75, 90, 110, 125, 140 мм. | 80000
W 160G |  | Аппарат с гидравлическим приводом для сварки труб номинальным диаметром от 40 до 160 мм. В комплекте: позиционер с гидравлическим приводом; нагревательный элемент с электронным поддержанием и регулятором температуры; торцеватель с электроприводом; гидроагрегат с блоком управления; гидравлические шланги – 2 шт.; контейнер для хранения нагревательного элемента и торцевателя; ящик с инструментами; документация; съемные алюминиевые вкладыши: d 40, 50, 63, 75, 90, 110, 125, 140 мм и ЗИП. | 150000
W 250 |  | Для стыковой сварки труб 75-250 мм. В комплекте: позиционер с гидравлическим приводом; нагревательный элемент с электронным поддержанием и регулятором температуры; торцеватель с электроприводом; гидроагрегат с блоком управления; гидравлические шланги – 2 шт.; контейнер для хранения нагревательного элемента и торцевателя; ящик с инструментами; документация; съемные алюминиевые вкладыши: d 75, 90, 110, 125, 140, 160, 180, 200, 225 мм и ЗИП. | 295000
W 250 (М) |  | Для стыковой сварки труб 75-250 мм. В комплекте: позиционер с механическим приводом; нагревательный элемент с электронным поддержанием и регулятором температуры; торцеватель с электроприводом; контейнер для хранения нагревательного элемента и торцевателя; ящик с инструментами; документация; съемные алюминиевые вкладыши: d 75, 90, 110, 125, 140, 160, 180, 200, 225 мм и ЗИП. | 185000
W 315 |  | Аппарат с гидравлическим приводом для сварки труб номинальным диаметром от 90 до 315 мм. В комплекте: позиционер с гидравлическим приводом; нагревательный элемент с электронным поддержанием и регулятором температуры; торцеватель с электроприводом; гидроагрегат с блоком управления; гидравлические шланги – 2 шт.; контейнер для хранения нагревательного элемента и торцевателя; ящик с инструментами; документация; съемные алюминиевые вкладыши: d 90, 110, 125, 140, 160, 180, 200, 225, 250, 280 мм и ЗИП. | 370000
W 500 |  | Для стыковой сварки труб 180-500 мм. В комплекте: позиционер с гидравлическим приводом; нагревательный элемент с электронным поддержанием и регулятором температуры; торцеватель с электроприводом; гидроагрегат с блоком управления; гидравлические шланги – 2 шт.; контейнер для хранения нагревательного элемента и торцевателя; ящик с инструментами; документация; съемные алюминиевые вкладыши: d 180, 200, 225, 250, 280, 315, 355, 400, 450 мм и ЗИП. | 550000
W630 |  | Для стыковой сварки труб 315-630 мм. В комплекте: позиционер с гидравлическим приводом; нагревательный элемент с электронным поддержанием и регулятором температуры; торцеватель с электроприводом; гидроагрегат с блоком управления, гидравлические шланги – 2 шт.; контейнер для хранения нагревательного элемента и торцевателя; ящик с инструментами; документация; съемные алюминиевые вкладыши: d 315, 355, 400, 450, 500, 560 мм и ЗИП. | 660000
W 800 |  | Для стыковой сварки труб 450-800 мм. В комплекте: позиционер с гидравлическим приводом; нагревательный элемент с электронным поддержанием и регулятором температуры; торцеватель с электроприводом; гидроагрегат с блоком управления, гидравлические шланги – 2 шт.; контейнер для хранения нагревательного элемента и торцевателя; ящик с инструментами; документация; съемные алюминиевые вкладыши: d 450, 500, 560, 630, 710 мм и ЗИП. | 1 350 000
W 1000 |  | Для стыковой сварки труб 710-1000 мм. В комплекте: позиционер с гидравлическим приводом; нагревательный элемент с электронным поддержанием и регулятором температуры; торцеватель с электроприводом; гидроагрегат с блоком управления, гидравлические шланги – 2 шт.; контейнер для хранения нагревательного элемента и торцевателя; ящик с инструментами; документация; съемные алюминиевые вкладыши: d 710, 800, 900 мм и ЗИП. | 1990000
W 1200 |  | Для стыковой сварки труб 710-1200 мм. В комплекте: позиционер с гидравлическим приводом; нагревательный элемент с электронным поддержанием и регулятором температуры; торцеватель с электроприводом; гидроагрегат с блоком управления, гидравлические шланги – 2 шт.; контейнер для хранения нагревательного элемента и торцевателя; ящик с инструментами; документация; съемные алюминиевые вкладыши: d 710, 800, 900, 1000 мм и ЗИП. | 2700000
W 1600 |  | Для стыковой сварки труб 1000-1600 мм. В комплекте: позиционер с гидравлическим приводом; нагревательный элемент с электронным поддержанием и регулятором температуры; торцеватель с электроприводом; гидроагрегат с блоком управления, гидравлические шланги – 2 шт.; контейнер для хранения нагревательного элемента иторцевателя; ящик с инструментами; документация; съемные алюминиевые вкладыши: d 1000, 1200, 1400 мм и ЗИП. | По запросу
ПОЗИЦИОНЕРЫ ДЛЯ МОНТАЖА ПОЛИЭТИЛЕНОВЫХ ТРУБОПРОВОДОВ
Позиционер 160 |  | Служит для фиксации труб и фитинга при электромуфтовой сварки ПЭ труб диаметром 32-160 мм. Позволяет сваривать муфты, отводы 45° и 90°, тройники. - упрощает монтаж труб; - обеспечивает соосный монтаж; - обеспечивает отсутствие избыточного напряжения труб внутри фитинга; - снижает риск выплеска расплавленной массы полиэтилена; - сводит к минимуму риск получения бракованного соединения. Поставляется в комплекте с редукционными вкладышами д.63 и 110 мм. | 59000
Позиционер 250 |  | Служит для фиксации труб и фитинга при электромуфтовой сварки ПЭ труб диаметром 32-160 мм. Позволяет сваривать муфты, отводы 45° и 90°, тройники. - упрощает монтаж труб; - обеспечивает соосный монтаж; - обеспечивает отсутствие избыточного напряжения труб внутри фитинга; - снижает риск выплеска расплавленной массы полиэтилена; - сводит к минимуму риск получения бракованного соединения. Поставляется в комплекте с редукционными вкладышами д. 110, 160 и 225 мм. | 79500
Ролик не регулируемый 630 |  | Ролик направляющий 630 | 11900
Ролик регулируемый 630 |  | Ролик направляющий 630 регулируемый | 13500
Кольца редукционные |  | Кольца редукционные для позиционера д.32, 40, 50, 75, 90, 125, 140 (цена за 1 диаметр) | 6 500
ТЕСТОВОЕ И ПРОВЕРОЧНОЕ ОБОРУДОВАНИЕ ДЛЯ ПНД
Машина разрывная ГРМ-15/1 |  | Машина разрывная ГРМ-15/1. Предназначена для проведения приемочных испытаний полиэтиленовых труб и качества стыковых соединений методом разрушающего контроля в полевых условиях | 295000
БЛОК ПРОТОКОЛИРОВАНИЯ «РУБИН»
Блок протоколирования «Рубин» |  | Блок протоколирования для стыковых сварочных аппаратов W160-W1600 предназначен для записи параметров сварки трубы с регистрацией времени сварки, имени оператора и контроля температуры и давления сварочного процесса. | 150000
ЭЛЕКТРОМУФТОВЫЕ СВАРОЧНЫЕ АППАРАТЫ
32-1400 |  | Электромуфтовый сварочный аппарат «Пегас» | 185000
32-1400 |  | Электромуфтовый сварочный аппарат «Кентавр» | 221000
32-1600 |  | Электромуфтовыйсварочный аппарат NowatechZERN-4000, ZERN-800, ZERN-2000 | По запросу
ПРОЧЕЕ
Скребок |  | Скребок ручной для снятия оксидного слоя | 750
Салфетки для обезжиривания ПЭ труб |  | Содержание спирта 90%. В 1-й банке - 150 шт. Размер 1-й салфетки: 28,5 х 27см | 1705
Вкладыши |  | Комплекты редукционных вкладышей для стыковых сварочных аппаратов от 32 до 1400 диаметра | По запросу
Фланцевый адаптер W 160 |  | Фланцевый адаптер для сварки коротких втулок до 160 диаметра. | 20000
Фланцевый адаптер W 250 |  | Фланцевый адаптер для сварки коротких втулок до 250 диаметра. | 25000
Фланцевый адаптер W 315 |  | Фланцевый адаптер для сварки коротких втулок до 315 диаметра. | 35000
Фланцевый адаптер W 500 |  | Фланцевый адаптер для сварки коротких втулок до 500 диаметра. | 42000
Фланцевый адаптер W 630 |  | Фланцевый адаптер для сварки коротких втулок до 630 диаметра. | 50000
Фланцевый адаптер W 800 |  | Фланцевый адаптер для сварки коротких втулок до 800 диаметра. | 60000
Фланцевый адаптер W 1000 |  | Фланцевый адаптер для сварки коротких втулок до 1000 диаметра. | По запросу
Фланцевый адаптер W 1200 |  | Фланцевый адаптер для сварки коротких втулок до 1200 диаметра. | По запросу
Кран- манипулятор W 500 |  | Кран – манипулятор | 56000
Кран- манипулятор W 630 |  | Кран – манипулятор | 56000
Кран- манипулятор W 800 |  | Кран – манипулятор | 80000
Кран- манипулятор W 1000 |  | Кран – манипулятор | 87000
Кран- манипулятор W 1200 |  | Кран – манипулятор | 98000
Кран- манипулятор W 1600 |  | Кран – манипулятор | По запросу

## генераторы
Генераторы бензиновые
BS2800, 2.5 Кв, ручной стартер | 11790
BS2800, 2.5 Кв, электростартер | 14290
BS7500, 6.0 Кв, ручной стартер | 25750
BS7500, 6.0 Кв, электростартер | 29200
Генераторы дизельные
BS8500DCE, 6.0 Кв, ручной стартер | 40700
BS8500DCE, 6.0 Кв, электростартер | 48900
BS12, 12 Кв | 237000
BS25, 25 Кв | 259000